## BOM_Board2_PCB2_2026-07-06
No. | Quantity | Comment | Designator | Footprint | Value | Manufacturer Part | Manufacturer | Supplier Part | Supplier
1 | 12 | 100nF | C1,C4,C5,C6,C7,C13,C35,C37,C39,C40,C41,C42 | C0603 | 100nF
2 | 2 | 12pF | C2,C3 | C0603 | 12pF
3 | 7 | 10uF | C14,C26,C27,C28,C29,C34,C38 | C0603 | 10uF
4 | 1 | 1.5pF | C15 | C0603 | 1.5pF
5 | 1 | 1pF | C16 | C0603 | 1pF
6 | 1 | 4.7pF | C17 | C0603 | 4.7pF
7 | 1 | 2.2nF | C18 | C0603 | 2.2nF
8 | 1 | 33nF | C19 | C0603 | 33nF
9 | 2 | 22pF | C20,C21 | C0603 | 22pF
10 | 2 | 2.2uF | C25,C33 | C0603 | 2.2uF
11 | 2 | 1uF | C30,C31 | C0603 | 1uF
12 | 1 | 4.7uF | C32 | C0603 | 4.7uF
13 | 1 | 1nF | C36 | C0603 | 1nF
14 | 1 | 3111-08RG0BK00T1 | CN1 | CONN-TH_3111-08RG0BK00T1 |  | 3111-08RG0BK00T1 | Wcon(维峰电子) | C720751 | LCSC
15 | 1 | ZX-XH2.54-2PWT | CN2 | CONN-SMD_2P-P2.54_MEGASTAR_ZX-XH2.54-2PWT |  | ZX-XH2.54-2PWT | Megastar(兆星) | C7429671 | LCSC
16 | 1 | 3.9uH | L1 | L0603 | 3.9uH
17 | 1 | 8.2nH | L2 | L0603 | 8.2nH
18 | 1 | 2.7nH | L3 | L0603 | 2.7nH
19 | 1 | 1.5uH | L4 | L0603 | 1.5uH
20 | 1 | 10uH | L5 | L0603 | 10uH
21 | 4 | XL-1005UYC | LED5,LED6,LED7,LED8 | LED0402-FD_YELLOW |  | XL-1005UYC | XINGLIGHT(成兴光) | C25503856 | LCSC
22 | 1 | AMS1117-3.3V | Q1 | SOT-89-3_L4.5-W2.5-P1.50-LS4.2-BR |  | AMS1117-3.3V | MSKSEMI(美森科) | C5120796 | LCSC
23 | 11 | 10K | R1,R2,R4,R5,R9,R10,R11,R12,R14,R15,R16 | R0603 | 10K
24 | 1 | 910Ω | R6 | R0603 | 910Ω
25 | 1 | 22K | R7 | R0603 | 22K
26 | 1 | 1MΩ | R8 | R0603 | 1MΩ
27 | 1 | 1.5Ω | R13 | R0603 | 1.5Ω
28 | 2 | SKRPACE010 | SW1,SW2 | KEY-SMD_4P-L4.2-W3.2-P2.20-LS4.6 |  | SKRPACE010 | ALPSALPINE(阿尔卑斯阿尔派) | C139797 | LCSC
29 | 4 | TS-1102S-C-M-B | SW3,SW4,SW5,SW6 | KEY-SMD_4P-L6.0-W6.0-P4.50-LS8.6_TS-1102S-C-M-B |  | TS-1102S-C-M-B | XKB Connection(中国星坤) | C381050 | LCSC
30 | 2 | UK-B02124G90-AQ25Y | SW7,SW8 | SW-TH_UK-B02124G90-AQ25Y |  | UK-B02124G90-AQ25Y | USAKRO(美韩) | C493238 | LCSC
31 | 1 | STM32F103C8T6 | U1 | LQFP-48_L7.0-W7.0-P0.50-LS9.0-BL |  | STM32F103C8T6 | ST(意法半导体) | C8734 | LCSC
32 | 1 | Si24R1 | U3 | QFN-20_L4.0-W4.0-P0.50-BL-EP |  | Si24R1 | 南京中科微 | C14436 | LCSC
33 | 1 | TP4336 | U5 | ESOP-8_L4.9-W3.9-P1.27-LS6.0-BL-EP-1 |  | TP4336 | TPOWER(天源) | C29075510 | LCSC
34 | 1 | X096-2864KSWAG01-H30 | U6 | LCD-SMD_X096-2864KSWAG01-H30 |  | X096-2864KSWAG01-H30 | Wisevision(新智景) | C5123563 | LCSC
35 | 2 | 双路摇杆 | W1,W3 | 16*16双路
36 | 1 | 8MHz | X1 | CRYSTAL-SMD_4P-L3.2-W2.5-BL | 8MHz | TAXM8M4RLBDDT2T | YJX(雅晶鑫) | C720915 | LCSC
37 | 1 | - | X2 | CRYSTAL-SMD_4P-L2.5-W2.0-BL-2 | - | SX25Y016000B91T | TKD(泰晶) | C271644 | LCSC